## Levantamento Campo
Documento.Pdf
LEVANTAMENTO DE CAMPO
|  | Dimensões |  |  |  |  | Vãos |  |  |  |  | Alvenarias Adicionais
Ambiente |  | C | L | h | e | A | Tipo | C | h | e | A | Tipo | C | h | e | V
|  | [m] | [m] | [m] | [m] | [m²] |  | [m] | [m] | [m] | [m²] |  | [m] | [m] | [m] | [m³] | Preço Unitário SINAPI | Preço Total SINAPI
|  | Pilar |  |  |  | Viga |  |  |  | Laje
Ambiente |  | C | L | h | A | C | h | e | A | C | L | e | A
|  | [m] | [m] | [m] | [m²] | [m] | [m] | [m] | [m²] | [m] | [m] | [m] | [m²]
|  | Quadros | Conduletes | Tomadas | Interruptor | Luminárias | Dutos | Cabos | Acessórios |  |  | Equipamentos
Ambiente
|  | [Un] | [Un] | [Un] | [Un] | [Un] | [m] | [m] | Tipo |  | [Un] | Tipo |  | [Un]
Total
|  | Água Fria/Quente/Reúso | [6 empty] | Água Pluvial |  |  |  | Esgoto
Ambiente |  | Cavalete | Reservatório |  | Registros | Válvulas | Torneiras | Dutos | Calhas |  | Dutos | Caixas | Drenos | Dutos | Caixas
|  | [Un] | [Un] | [L] | [Un] | [Un] | [Un] | [m] | Tipo | [m] | [m] | [Un] | [Un] | [m] | [Un]
Total
|  | Rede | [5 empty] | SPDA
Ambiente |  | Quadros | Condulete | Tomadas | Dutos |  | Cabos | Captação | Condulete | Aterra/o | Dutos |  | Cabos
|  | [Un] | [Un] | [Un] | Tipo | [m] | [m] | [Un] | [Un] | [Un] | Tipo | [m] | [m]
Total
|  | Contra incêndio | [6 empty] | Instalações Pressurizadas
Ambiente |  | Reservatório |  | Registros | Válvulas | Dutos |  | Hidrantes | Reservatório |  | Registros | Válvulas | Dutos |  | Regulador
|  | Tipo | [Un] | [Un] | [Un] | Tipo | [m] | [Un] | Tipo | [Un] | [Un] | [Un] | Tipo | [m] | [Un]
Total
|  | Telhados |  |  | Estrutura |  |  |  |  | Telhamento
Ambiente |  | C | L | h | Tipo | L | C | e | A | Tipo | L | C | e
|  | [m] | [m] | [m] |  | [m] | [m] | [m] | [m2] |  | [m] | [m] | [m]

## Serviços Preliminares
1. | SERVIÇOS PRELIMINARES
1.1 | Limpeza Inicial
Limpeza
A [m²]
1.2 | Implantação de Canteiro de Obra
1.3 | Alocação de Contêineres
1.4 | Alocação de Banheiros Químicos
1.5 | Alocação de Andaimes
1.6 | Interdições no Local da Obra e Adjacências
| Fase | Ambiente |  | Local |  | A [m²]
Total
1.7 | Remoções | [28 empty] | Recolocações
|  |  |  | Elétrica/SPDA/Rede | [9 empty] | Água Fria/Água Pluvial/Esgoto/Pressurizadas/Contra Incêndio | [8 empty] | Esquadrias |  | Telhados |  |  | Equipamentos/Acessórios |  | Equipamentos/Acessórios
| Ambiente |  |  | Condulete | Tomadas | Interruptor | Luminária | Dutos | Cabos | Captação | Aterra/o | Quadros | Postes | Cavalete | Reservat | Registros | Válvulas | Torneiras | Dutos | Calhas | Caixas | Drenos | Portas | Janelas | Telha | Trama | Tesoura | Item | Qtd | Item | Qtd
|  |  |  | [m] | [Un] | [Un] | [Un] | [m] | [m] | [m] | [m] | [Un] | [Un] | [Un] | [Un] | [Un] | [Un] | [Un] | [m] | [m] | [Un] | [Un] | [m²] | [m²] | [m²] | [m²] | [Un] |  | [Un] |  | [Un]
Total
1.8 | Demolições
|  |  |  | Piso | Rodapé | Azulejo | Forro | Alvenaria |  | Estrutura
| Ambiente | [6 empty] | Tipo | V | Fundação | Pilar | Viga | Laje
|  |  |  | [m²] | [m] | [m²] | [m²] |  | [m³] | [m³] | [m³] | [m³] | [m³]
Total
1.9 | Retiradas e Descarte de Resíduos
Resíduo
| Tipo |  | V
[m³]
Comum
Contaminado
1.10 | Destinação de Resíduos
1.11 | Carga, Manobra e Descarga
1.12 | CTR

## Movimento de Solo
2. | MOVIMENTO de SOLOS
2.1 | Terraplanagem
2.2 | Escavações
| Ambiente | Tipo | i | L | C | h | Lastro | A | V
|  |  | [%] | [m] | [m] | [m] | [m³] | [m²] | [m³]
Total
2.3 | Aterros e Reaterros
| Ambiente | i | L | C | h | A | V
|  | [%] | [m] | [m] | [m] | [m²] | [m³]
Total
2.4 | Enrocamentos
| Ambiente | i | L | C | h | A | V
|  | [%] | [m] | [m] | [m] | [m²] | [m³]
Total
2.5 | Contenções
| Ambiente | i | L | C | h | A | V
|  | [%] | [m] | [m] | [m] | [m²] | [m³]
Total
2.6 | Taludamentos
| Ambiente | i | L | C | h | A | V
|  | [%] | [m] | [m] | [m] | [m²] | [m³]
Total
2.7 | Nivelamentos e Compactações do Terreno
| Ambiente | i | L | C | h | A | V
|  | [%] | [m] | [m] | [m] | [m²] | [m³]
Total
2.8 | Empréstimo de Solo
2.9 | Disposição de Solo
2.10 | Carga, Manobra e Descarga
2.11 | CTR

## Estruturas
3. | ESTRUTURAS
3.1 | Fundações
3.1.1 | Sistema Viga Baldrame
|  | Peça | Seção |  | C | Lastro | Concreto | Ferragem | Estribo | Forma em Madeira
| Ambiente |  | L | h | [5 empty] | L | C | A
|  |  | [m] | [m] | [m] | [m³] | [m³] | [KgF] | [KgF] | [m] | [m] | [m²]
Total
3.1.2 | Estacas e Blocos de Coroamento
|  | Peça | Valores por Peça |  |  | Valores Totais |  |  |  | Forma em Madeira
| Ambiente |  | L | h | C | Lastro | Concreto | Ferragem | Estribo | L | C | A Tot
|  |  | [m] | [m] | [m] | [m³] | [m³] | [KgF] | [KgF] | [m] | [m] | [m²]
Total
3.1.3 | Estacas
|  | Peça | Valores por Peça |  |  | Valores Totais |  |  |  | Forma em Madeira
| Ambiente |  | L | h | C | Lastro | Concreto | Ferragem | Estribo | L | C | A Tot
|  |  | [m] | [m] | [m] | [m³] | [m³] | [KgF] | [KgF] | [m] | [m] | [m²]
Total
3.1.4 | Sapatas Isoladas
|  | Peça | Valores por Peça |  |  | Valores Totais |  |  |  | Forma em Madeira
| Ambiente |  | L | h | C | Lastro | Concreto | Ferragem | Estribo | L | C | A Tot
|  |  | [m] | [m] | [m] | [m³] | [m³] | [KgF] | [KgF] | [m] | [m] | [m²]
Total
3.1.5 | Radier
|  | Peça | Valores por Peça |  |  | Valores Totais |  |  |  | Forma em Madeira
| Ambiente |  | L | h | C | Lastro | Concreto | Ferragem | Estribo | L | C | A Tot
|  |  | [m] | [m] | [m] | [m³] | [m³] | [KgF] | [KgF] | [m] | [m] | [m²]
Total
3.1.6 | Sistema Sapata Corrida
|  | Peça | Valores por Peça |  |  | Valores Totais |  |  |  | Forma em Madeira
| Ambiente |  | L | h | C | Lastro | Concreto | Ferragem | Estribo | L | C | A Tot
|  |  | [m] | [m] | [m] | [m³] | [m³] | [KgF] | [KgF] | [m] | [m] | [m²]
Total
3.2 | Superestrutura em Concreto
3.2.1 | Pilares
|  | Peça | L | h | C | Concreto | Ferragem | Estribo | Forma em Madeira
| Ambiente | [7 empty] | C | L | A | Janela Lança/o
|  |  | [m] | [m] | [m] | [m³] | [KgF] | [KgF] | [m] | [m] | [m²] | [m]
Total
3.2.2 | Vigas
|  | Peça | L | h | C | Concreto | Ferragem | Estribo | Forma em Madeira
| Ambiente | [7 empty] | C | L | A | Janela Lança/o
|  |  | [m] | [m] | [m] | [m³] | [KgF] | [KgF] | [m] | [m] | [m²] | [m]
Total
3.2.3 | Lajes
|  | Peça | L | h | C | Concreto | Ferragem | Estribo | Forma em Madeira
| Ambiente | [7 empty] | C | L | A | Janela Lança/o
|  |  | [m] | [m] | [m] | [m³] | [KgF] | [KgF] | [m] | [m] | [m²] | [m]
Total
3.2.4 | Paredes de Contenção
|  | Peça | L | h | C | Concreto | Ferragem | Estribo | Forma em Madeira
| Ambiente | [7 empty] | C | L | A | Janela Lança/o
|  |  | [m] | [m] | [m] | [m³] | [KgF] | [KgF] | [m] | [m] | [m²] | [m]
Total
3.2.5 | Bloco Estrutural
|  | Peça | L | h | C | Concreto | Ferragem | Estribo | Forma em Madeira
| Ambiente | [7 empty] | C | L | A | Janela Lança/o
|  |  | [m] | [m] | [m] | [m³] | [KgF] | [KgF] | [m] | [m] | [m²] | [m]
Total
3.2.6 | Placa
|  | Peça | L | h | C | Concreto | Ferragem | Estribo | Forma em Madeira
| Ambiente | [7 empty] | C | L | A | Janela Lança/o
|  |  | [m] | [m] | [m] | [m³] | [KgF] | [KgF] | [m] | [m] | [m²] | [m]
Total
3.2.7 | Passarelas
|  | Peça | L | h | C | Concreto | Ferragem | Estribo | Forma em Madeira
| Ambiente | [7 empty] | C | L | A | Janela Lança/o
|  |  | [m] | [m] | [m] | [m³] | [KgF] | [KgF] | [m] | [m] | [m²] | [m]
Total
3.2.8 | Escadas
|  | Local | Peça | C [m] | L [m] | h [m] | e [m] | Pisada |  |  |  | Espelho |  |  |  | Parede de Contenção |  |  |  |  | Guia Balizamento |  | Armação |  | Forma em Madeira
| Ambiente | [6 empty] | C | A | Concreto | Bocel | h [m] | A | Concreto | i | L | h | C | A | Concreto | L | h | Ferragem | Estribo | h | C | A
[8 empty] | [m] | [m²] | [m³] | [m] |  | [m²] | [m³] | [%] | [m] | [m] | [m] | [m²] | [m³] | [m] | [m] | [KgF] | [KgF] | [m] | [m] | [m²]
3.2.9 | Pórticos
|  | Peça | L | h | C | Concreto | Ferragem | Estribo | Forma em Madeira
| Ambiente | [7 empty] | C | L | A | Janela Lança/o
|  |  | [m] | [m] | [m] | [m³] | [KgF] | [KgF] | [m] | [m] | [m²] | [m]
Total
3.2.10 | Bermas
|  | Peça | L | h | C | Concreto | Ferragem | Estribo | Forma em Madeira
| Ambiente | [7 empty] | C | L | A | Janela Lança/o
|  |  | [m] | [m] | [m] | [m³] | [KgF] | [KgF] | [m] | [m] | [m²] | [m]
Total
3.2.11 | Recuperação de Estruturas em Concreto
|  | Peça | L | h | C | Concreto | Ferragem | Estribo | Forma em Madeira
| Ambiente | [7 empty] | C | L | A | Janela Lança/o
|  |  | [m] | [m] | [m] | [m³] | [KgF] | [KgF] | [m] | [m] | [m²] | [m]
Total
3.3 | Estruturas Metálicas
3.3.1 | Pilares
|  | Peça | h | Perfil | Seção |  | Peso | Elastômero | Equipamento de apoio
| Ambiente |  |  |  | L | C |  |  | h | C | e | A | Peso
|  |  | [m] |  | [m] | [m] | [KgF] | [m²] | [m] | [m] | [m] | [m²] | [KgF]
Total
3.3.2 | Vigas
|  | Peça | h | Perfil | Seção |  | Peso | Elastômero | Equipamento de apoio
| Ambiente |  |  |  | L | C |  |  | h | C | e | A | Peso
|  |  | [m] |  | [m] | [m] | [KgF] | [m²] | [m] | [m] | [m] | [m²] | [KgF]
Total
3.3.3 | Lajes
|  | Peça | h | Perfil | Seção |  | Peso | Elastômero | Equipamento de apoio
| Ambiente |  |  |  | L | C |  |  | h | C | e | A | Peso
|  |  | [m] |  | [m] | [m] | [KgF] | [m²] | [m] | [m] | [m] | [m²] | [KgF]
Total
3.3.4 | Passarelas
|  | Peça | h | Perfil | Seção |  | Peso | Elastômero | Equipamento de apoio
| Ambiente |  |  |  | L | C |  |  | h | C | e | A | Peso
|  |  | [m] |  | [m] | [m] | [KgF] | [m²] | [m] | [m] | [m] | [m²] | [KgF]
Total
3.3.5 | Escadas
|  | Peça | h | Perfil | Seção |  | Peso | Elastômero | Equipamento de apoio
| Ambiente |  |  |  | L | C |  |  | h | C | e | A | Peso
|  |  | [m] |  | [m] | [m] | [KgF] | [m²] | [m] | [m] | [m] | [m²] | [KgF]
Total
3.3.6 | Pórticos
|  | Peça | h | Perfil | Seção |  | Peso | Elastômero | Equipamento de apoio
| Ambiente |  |  |  | L | C |  |  | h | C | e | A | Peso
|  |  | [m] |  | [m] | [m] | [KgF] | [m²] | [m] | [m] | [m] | [m²] | [KgF]
Total
3.3.7 | Para-Balas
|  | Peça | h | Perfil | Seção |  | Peso | Elastômero | Equipamento de apoio
| Ambiente |  |  |  | L | C |  |  | h | C | e | A | Peso
|  |  | [m] |  | [m] | [m] | [KgF] | [m²] | [m] | [m] | [m] | [m²] | [KgF]
Total
3.3.8 | Recuperação de Estruturas Metálicas
|  | Peça | h | Perfil | Seção |  | Peso | Elastômero | Equipamento de apoio
| Ambiente |  |  |  | L | C |  |  | h | C | e | A | Peso
|  |  | [m] |  | [m] | [m] | [KgF] | [m²] | [m] | [m] | [m] | [m²] | [KgF]
Total
3.4 | Estruturas em Madeira
|  | Estrutura | [7 empty] | Telhamento
|  | Peça | Tipo | Qtd | C tot | Seção |  |  | Peso | Peça | Tipo | Dimensões |  |  | A |  | i
| Ambiente |  |  |  |  | Base | h /L | e |  |  |  | L | h | e | proj | real
[5 empty] | [m] | [cm] | [cm] | [cm] | [KgF] |  |  | [cm] | [cm] | [cm] | [m²] | [m²] | [%]
Total

## Alvenarias
4. | ALVENARIAS
4.1 | Painéis
|  | Painéis em Alvenaria | [5 empty] | Painéis em Gesso Acartonado | [5 empty] | Painéis Cobogó ou em Blocos de Vidro
| Ambiente | Peça | C | L | h | Vãos | A | Peça | C | L | h | Vãos | A | Peça | C | L | h | Vãos | A
|  |  | [m] | [m] | [m] | [m²] | [m²] |  | [m] | [m] | [m] | [m²] | [m²] |  | [m] | [m] | [m] | [m²] | [m²]
Total
4.2 | Vergas e Contra Vergas
| Ambiente | Peça | Qtd |  | L | C | h | Engasta/o | Concreto | Ferragem
|  |  | Verga | C Verga | [m] | [m] | [m] | [m] | [m³] | [KgF]
Total
4.3 | Guias, Calçadas e Passeios
|  | Guias |  |  |  |  | Calçadas e passeios
| Ambiente | Local | L | h | C | Concreto | Local | L | h | e | C | A | Concreto
|  |  | [m] | [m] | [m] | [m³] |  | [m] | [m] | [m] | [m] | [m²] | [m³]
Total
4.4 | Rampas, Patamares e Passarelas
|  |  | Dimensões |  |  |  |  | Piso |  |  | Parede de Contenção |  |  |  |  | Guia Balizamento |  | Armação |  | Forma em Madeira
| Ambiente | Local | C Proj | C Real | L | h | i | e | A | Concreto | L | h | C | A | Concreto | L | h | Ferragem | Estribo | h | C | A
|  |  | [m] | [m] | [m] | [m] | [%] | [m] | [m²] | [m³] | [m] | [m] | [m] | [m²] | [m³] | [m] | [m] | [KgF] | [KgF] | [m] | [m] | [m²]
4.5 | Pavimentos
| Ambiente | Local
4.6 | Cercamentos
|  | Local | Peça | Material de Fechamento |  |  | Mourões |  |  | Esticador |  |  | Concertina
| Ambiente |  |  | C | h | A | Qtd | C | h | Qtd | C | h [m] | C
|  |  |  | [m] | [m] | [m²] |  | [m] | [m] |  | [m] |  | [m]
Total
4.7 | Regularização de Superfícies Verticais
|  |  | Apicoamento | Material de Fechamento A: Chapisco; Mourões h: Emboço para Pintura | Emboço para Revestimento
| Ambiente | Local | h | C | A | h | C | A | h | C | A | h | C | A
|  |  | [m] | [m] | [m²] | [m] | [m] | [m²] | [m] | [m] | [m²] | [m] | [m] | [m²]
Total
4.8 | Regularização de Superfícies Horizontais
|  |  | Lastros | Mourões Qtd: Contrapisos | Juntas de Dilatação
| Ambiente | Local | L | C | e | V | L | e | C | V | Ferragem | L | h | C
|  |  | [m] | [m] | [m] | [m³] | [m] | [m] | [m] | [m³] | [KgF] | [m] | [m] | [m]
4.9 | Juntas de Dilatação
Juntas de Dilatação
| Ambiente | Local | Lastros L: L; Lastros C: h; Lastros e: C
|  |  | [m] | [m] | [m]
4.10 | Impermeabilização
|  |  | Lastros L: Estruturas; Contrapisos C: Pisos |  |  |  | Paredes
|  | Local | Peça | Qtd | Seção |  |  | ATot | Seção |  |  |  | ATot | Seção |  |  |  | ATot
| Ambiente |  |  |  | C | L | h |  | C | L | h | Per |  | C | L | h | Per
[5 empty] | [m] | [m] | [m] | [m²] | [m] | [m] | [m] | [m] | [m²] | [m] | [m] | [m] | [m] | [m²]
Total

## Acabamentos
| Pisos | [6 empty] | Soleiras |  |  |  | Rodapés
| Tipo | Dimensões |  |  |  | Placa Cerâmica |  | Tipo | Dimensões |  |  | Tipo | Dimensões
Ambiente |  | e | C | L | A | C | L |  | e | C | L |  | h | C | L | A
|  | [m] | [m] | [m] | [m²] | [m] | [m] |  | [m] | [m] | [m] |  | [m] | [m] | [m] | [m²]
Total
| Azulejos e Rodabancas | [6 empty] | Peitoris |  |  |  | Forros
Ambiente | Tipo | Dimensões |  |  |  | Placa |  | Tipo | Dimensões |  |  | Tipo | Dimensões |  |  | Placa
|  | e | h | CTot | A | L | C |  | e | L | C |  | L | C | A | L | C
|  | [m] | [m] | [m] | [m²] | [m] | [m] |  | [m] | [m] | [m] |  | [m] | [m] | [m²] | [m] | [m]
Total
Ambiente | Emassamento |  |  |  | Lixamento |  |  |  | Selamento |  |  |  | Pintura Acrílica |  |  |  | Pintura Esmalte
| h | Per | A [m²] |  | h | Per | A [m²] |  | h | Per | A [m²] |  | A [m²] |  |  |  | A [m²]
| [m] | [m] | Parede | Teto | [m] | [m] | Parede | Teto | [m] | [m] | Parede | Teto | Parede | Teto | Piso | Pilar | Portas | Janelas | Grades
Total
| Portas e Alçapões | [5 empty] | Janelas e Visores | [5 empty] | Telas |  |  |  | Vidros |  |  |  | Venezianas Industriais |  |  |  |  | Protetores de Canto |  |  | Protetores de Parede |  |  | Grades
Ambiente | P/A | Qtd | L | h | e | A | J/V | Qtd | L | h | e | A | L | h | Qtd | A [m2] | L | h | Qtd | A [m2] | Peça | L | h | Qtd | A [m2] | L | e | C | L | e | C | Tipo | A | Malha | e | Afastamento [cm]
|  |  | [cm] | [cm] | [cm] | [m2] |  |  | [cm] | [cm] | [cm] | [m2] | [cm] | [cm] |  |  | [cm] | [cm] |  |  |  | [cm] | [cm] |  |  | [cm] | [mm] | [m] | [cm] | [mm] | [m] |  | [m2] | [cm] | [mm] | Janela | Alvenaria
Total
| Acessórios | [5 empty] | Barras de Apoio | e: Corrimãos e Guarda-Corpos
Ambiente | Bacias Sanitárias | Mictórios | Lavatórios | Cubas | Tanques | Torneiras | Qtd | C | ø | h Piso | Qtd | C | ø | h Piso
[8 empty] | [m] | [mm] | [m] |  | [m] | [mm] | [m]
Total
| Bancadas e Pias | [6 empty] | A: Divisórias |  |  |  |  | Boxes
Ambiente | Dimensões |  | Tampo |  |  | Frontão |  | L: Saia; A: Tipo; Telas L: Qtd; Telas h: Peça |  | Portas |  |  | Tipo | Qtd | Peça
| A | h | L | C | e | L | C | e | L | C | e |  |  | C | h | A | L | h | A |  |  | L | C | e | Sobreposição | A
| [m²] | [m] | [m] | [m] | [m] | [m] | [m] | [m] | [m] | [m] | [m] |  |  | [m] | [m] | [m²] | [m] | [m] | [m²] |  |  | [cm] | [cm] | [mm] | [cm] | [m²]
Total
Mobiliário
Ambiente | Dimensões A: Tipo; Dimensões h: Dimensões [m]; Tampo e: A
|  | h | L | C | [m²]
Total

## Inst Elétricas
CIRCUITOS AÉREOS
|  | Cabeamentos | [7 empty] | Postes |  | Cruzetas |  | Suportes |  | Isoladores
Local | Circuito | Qtd Cabos | C [m] / A [mm²] | [6 empty] | ø | C | L | C | L | C | ø | C
|  |  | 1.5 | 2.5 | 4 | 10 | 16 | 25 | 100 | [m] | [m] | [m] | [m] | [m] | [m] | [m] | [m]
Total
CIRCUITOS SUBTERRÂNEOS
Eletroduto
|  | Cabeamento | [7 empty] | Metálico |  | Corrugado |  | PVC Liso
Local | Circuito | Qtd Cabos | C [m] / A [mm²] | [6 empty] | DN | C | DN | C | DN | C
|  |  | 1.5 | 2.5 | 4 | 10 | 16 | 25 | 100 | [mm] | [m] | [mm] | [m] | [mm] | [m]
Total
CIRCUITOS INTERNOS
|  | Quadros de Energia |  |  |  |  | Cabeamentos |  |  |  |  | Dutos | [21 empty] | Aterramento
Local | Circuito | Tipo | Qtd Disjuntores |  |  |  | A [mm²] |  |  |  |  | Eletrocalha |  |  |  |  | Eletroduto | [16 empty] | Haste |  |  | Caixa Inspeção
[7 empty] | 1.5 | 2.5 | 4 | 10 | 16 | L | h | C | Septo Elétrica | Septo Lógica | DN | C | Conduletes | [8 empty] | Tomadas |  | Interruptores |  | Luminárias |  | DN | C | Qtd | Qtd | DN | h
[7 empty] | C [m] | C [m] | C [m] | C [m] | C [m] | [cm] | [cm] | [m] | [cm] | [cm] | [mm] | [m] | B | C | E | LL | LR | LB | TB | T | X | Tipo | Qtd | Tipo | Qtd | Tipo | Qtd | [pol] | [m] |  |  | [pol] | [mm]
Total

## Inst de Telefonia e Rede
|  | Quadros de Rede |  | Cabeamentos |  |  |  |  | Dutos | [17 empty] | Aterramento
| Circuito | Tipo | Qtd | Rede | Patch Cord | Câmera | TV | Telefonia | Eletrocalha |  |  | Septo |  | Eletroduto | [12 empty] | Haste |  |  | Caixa Inspeção
Local | [8 empty] | L | h | C | Elétrica | Lógica | DN | C | Conduletes | [8 empty] | Tomadas |  | DN | C | Qtd | Qtd | DN | h
|  |  |  | C [m] | C [m] | C [m] | C [m] | C [m] | [cm] | [cm] | [m] | [cm] | [cm] | [mm] | [m] | B | C | E | LL | LR | LB | TB | T | X | RJ 45 | Keystone | [pol] | [m] |  |  | [pol] | [mm]
Total

## Inst Mecânicas
| Ar Condicionado | [5 empty] | Ventilador |  | Exaustor
| Qtd | Pot | Mat Complementar |  |  |  | Qtd | Tipo | Qtd | Tipo
|  |  | Dutos |  | Cabo Elétrico | Gás Refrig
Ambiente |  |  | Refrig | Dreno
|  | [BTU] | [m] | [m] | [KgF] | [m]
Total

## Inst Pressurizadas
Circuito | Gás Pressurizado | [15 empty] | Conexões
| Dutos |  |  | Reguladores |  |  |  |  | Válvulas |  |  | Registros |  |  | Reservatórios |  | Tipo | Joelhos |  | Curva | Luvas |  | Tês |  | Junções
| DN | h | C | DN | Qtd | Tipo | Redução Pressão |  | DN | Qtd | Tipo | DN | Qtd | Tipo | Qtd | Tipo |  | 90° | 45° | 90° | Simples | Redução | Simples | Redução | 45° | Redução
| [mm] | [cm] | [m] | [mm] |  |  | de | para | [mm] |  |  | [mm] |  |  |  |  | DN
Total

## Inst de Segurança
| Terminais |  |  |  | Captação |  |  |  |  | Equalização |  | Aterramento
| Qtd | Dimensões |  |  | Barra | Cordoalha | Duto | Terminal Compressão | Fixação | Cordoalha | Grampo | Haste |  |  | Caixa Inspeção
Ambiente |  | L | e | C | [7 empty] | DN | C | Qtd | Qtd | DN | h
|  | [pol] | [pol] | [mm] | [m] | [m] | [m] |  |  |  |  | [pol] | [m] |  |  | [pol] | [mm]
Total
[6 empty] | Hidrantes | [13 empty] | Conexões
| Extintores Portáteis |  |  |  |  | Qtd | Dimensões |  |  | Visor |  |  | Duto de Contra Incêndio |  |  | Registro |  | Válvula |  | Tipo | Joelhos |  | Curva | Luvas |  | Tês |  | Junções
Ambiente | Local | Tipo | Peso | Cpcd Extint Mín | Qtd |  | L | Prof | h | L | e | C | DN | h | C | DN | Qtd | DN | Qtd |  | 90° | 45° | 90° | Simples | Redução | Simples | Redução | 45° | Redução
|  |  | [KgF] |  |  |  | [cm] | [cm] | [cm] | [cm] | [mm] | [cm] | [pol] | [cm] | [m] | [pol] |  | [pol] |  | DN
Total

## Comunicações Ambientais
| Plaquetas | [8 empty] | Sinalização de Via
Ambiente | Local | Saída | Extintor | Quadro Força | Hidrante | Alarme | Proibido Fumar | Perigo Inflamável | Risco Explosão | Contra Mão | Curva Direita | Curva Esquerda | 40 Km/h | Pare
Total

## Paisagismos
Ambiente | Local