## Levantamento Campo
Prj Estande de Tiro (50 m) – 5º BIL (Amv)
LEVANTAMENTO DE CAMPO
|  | Dimensões |  |  |  |  | Vãos |  |  |  |  | Alvenarias Adicionais
Ambiente |  | C | L | h | e | A | Tipo | C | h | e | A | Tipo | C | h | e | V
|  | [m] | [m] | [m] | [m] | [m²] |  | [m] | [m] | [m] | [m²] |  | [m] | [m] | [m] | [m³]
Ambiente 1 |  | 3 | 4 | 3 | 0 |  | Janela | 1 | 1.2 | 0
Ambiente 2 |  | 3.5 | 4.5 | 3 | 0 | [6 empty] | Meia parede | 0.2 | 1 | 0.2
Ambiente 3 |  | 4 | 5 | 3.2 | 0 |  | Porta | 0.9 | 2.1 | 0
Ambiente 4 |  | 2.5 | 3 | 3 | 0
Ambiente 5 |  | 3.2 | 3.8 | 3 | 0 |  | Janela | 1.2 | 1 | 0
Ambiente 6 |  | 3 | 3.5 | 3 | 0 | [6 empty] | Muro | 0.3 | 2 | 0.3
Ambiente 7 |  | 4.2 | 4 | 3.2 | 0 |  | Vitrô | 2 | 1.2 | 0
Ambiente 8 |  | 2.8 | 3.2 | 3 | 0
Ambiente 9 |  | 3.6 | 4.2 | 3 | 0 |  | Porta | 0.9 | 2 | 0
Ambiente 10 |  | 3.1 | 3.7 | 3 | 0
Ambiente 11 |  | 4 | 6 | 3.2 | 0
Ambiente 12 |  | 2.5 | 4 | 3 | 0
Ambiente 13 |  | 3 | 5 | 3 | 0
Ambiente 14 |  | 3.3 | 4.4 | 3 | 0
Ambiente 15 |  | 3.7 | 4.1 | 3 | 0
Ambiente 16 |  | 2.9 | 3.9 | 3 | 0
Ambiente 17 |  | 4.5 | 5 | 3.2 | 0
Ambiente 18 |  | 3.8 | 4.2 | 3 | 0
|  | Pilar |  |  |  | Viga |  |  |  | Laje
Ambiente |  | C | L | h | A | C | h | e | A | C | L | e | A
|  | [m] | [m] | [m] | [m²] | [m] | [m] | [m] | [m²] | [m] | [m] | [m] | [m²]
|  | 0.3 | 0.3 | 3 |  | 0.2 | 0.4 | 0 |  | 5 | 4 | 0.12
|  | 0.25 | 0.25 | 3 | [5 empty] | 4 | 5 | 0.1
|  | 0.35 | 0.35 | 3.2 |  | 0.25 | 0.4 | 0
[6 empty] | 0.22 | 0.35 | 0 |  | 3 | 3.5 | 0.1
|  | 0.3 | 0.3 | 3
|  | 0.28 | 0.28 | 3
[10 empty] | 6 | 5 | 0.12
[6 empty] | 0.2 | 0.4 | 0
|  | 0.3 | 0.3 | 3
|  | Quadros | Conduletes | Tomadas | Interruptor | Luminárias | Dutos | Cabos | Acessórios |  |  | Equipamentos
Ambiente
|  | [Un] | [Un] | [Un] | [Un] | [Un] | [m] | [m] | Tipo |  | [Un] | Tipo |  | [Un]
Ambiente 1 |  | 2 | 10 | 8 | 4 | 6 | 12.5 | 250 | Moldura |  | 12 | Ar Condicionado |  | 1
Ambiente 2 |  | 1 | 6 | 6 | 2 | 4 | 8 | 150 | Suporte |  | 6 | Ventilador |  | 2
Ambiente 3 |  | 1 | 4 | 4 | 2 | 3 | 6 | 100 | Fixador |  | 3 | Detector |  | 1
Ambiente 4 |  | 1 | 5 | 5 | 2 | 4 | 7 | 110 | Conector |  | 5 | Painel |  | 1
Ambiente 5 |  | 2 | 8 | 6 | 3 | 5 | 9 | 140 | Suporte |  | 4 | UPS |  | 1
Ambiente 6 |  | 1 | 3 | 3 | 1 | 2 | 4 | 60 | Suporte |  | 2 | Switch |  | 1
Ambiente 7 |  | 1 | 2 | 2 | 1 | 2 | 3 | 40 | Suporte |  | 1 | Roteador |  | 1
Ambiente 8 |  | 2 | 9 | 7 | 3 | 5 | 11 | 180 | Moldura |  | 8 | Ar Condicionado |  | 1
Ambiente 9 |  | 1 | 4 | 4 | 2 | 3 | 6 | 90 | Fixador |  | 3 | Detector |  | 1
Ambiente 10 |  | 1 | 5 | 5 | 2 | 4 | 7 | 100 | Conector |  | 4 | Painel |  | 1
Ambiente 11 |  | 1 | 4 | 3 | 1 | 2 | 5 | 70 | Suporte |  | 2 | Switch |  | 1
Ambiente 12 |  | 1 | 3 | 3 | 1 | 2 | 4.5 | 60 | Conector |  | 2 | Roteador |  | 1
Ambiente 13 |  | 2 | 6 | 6 | 2 | 4 | 9 | 130 | Moldura |  | 6 | UPS |  | 1
Ambiente 14 |  | 1 | 4 | 4 | 2 | 3 | 6.5 | 95 | Fixador |  | 3 | Detector |  | 1
Ambiente 15 |  | 1 | 5 | 5 | 2 | 4 | 7.5 | 110 | Suporte |  | 3 | Ar Condicionado |  | 1
Ambiente 16 |  | 1 | 3 | 3 | 1 | 2 | 4 | 55 | Conector |  | 2 | Switch |  | 1
Ambiente 17 |  | 2 | 8 | 6 | 3 | 5 | 10 | 160 | Moldura |  | 7 | Ventilador |  | 2
Ambiente 18 |  | 1 | 4 | 4 | 2 | 3 | 6 | 85 | Fixador |  | 2 | Detector |  | 1
Total
|  | Água Fria/Quente/Reúso | [6 empty] | Água Pluvial |  |  |  | Esgoto
Ambiente |  | Cavalete | Reservatório |  | Registros | Válvulas | Torneiras | Dutos | Calhas |  | Dutos | Caixas | Drenos | Dutos | Caixas
|  | [Un] | [Un] | [L] | [Un] | [Un] | [Un] | [m] | Tipo | [m] | [m] | [Un] | [Un] | [m] | [Un]
Ambiente 1 |  | 1 | 1 | 2000 | 3 | 2 | 4 | 20 | PVC | 15 | 10 | 2 | 2 | 8 | 1
Ambiente 2 |  | 1 | 0 | 0 | 2 | 1 | 2 | 12 | Metal | 10 | 6 | 1 | 1 | 5 | 1
Ambiente 3 |  | 1 | 0 | 0 | 1 | 1 | 1 | 8 | PVC | 8 | 5 | 1 | 1 | 4 | 1
Ambiente 4 |  | 1 | 1 | 1000 | 2 | 2 | 3 | 15 | Metal | 12 | 7 | 1 | 1 | 6 | 1
Ambiente 5 |  | 0 | 0 | 0 | 1 | 0 | 1 | 5 | PVC | 5 | 2 | 0 | 0 | 2 | 0
Ambiente 6 |  | 1 | 1 | 500 | 1 | 1 | 2 | 10 | PVC | 6 | 3 | 1 | 1 | 3 | 1
Ambiente 7 |  | 0 | 0 | 0 | 0 | 0 | 0 | 0 |  | 0 | 0 | 0 | 0 | 0 | 0
Ambiente 8 |  | 1 | 1 | 1500 | 2 | 1 | 3 | 14 | Metal | 9 | 5 | 1 | 1 | 5 | 1
Ambiente 9 |  | 1 | 0 | 0 | 1 | 1 | 2 | 9 | PVC | 7 | 4 | 1 | 1 | 3 | 1
Ambiente 10 |  | 1 | 1 | 800 | 2 | 1 | 2 | 11 | Metal | 8 | 4 | 1 | 1 | 4 | 1
Ambiente 11 |  | 1 | 0 | 0 | 1 | 0 | 1 | 6 | PVC | 4 | 2 | 0 | 0 | 2 | 0
Ambiente 12 |  | 1 | 1 | 1200 | 2 | 1 | 3 | 13 | Metal | 11 | 6 | 1 | 2 | 6 | 1
Ambiente 13 |  | 0 | 0 | 0 | 0 | 0 | 0 | 0 |  | 0 | 0 | 0 | 0 | 0 | 0
Ambiente 14 |  | 1 | 1 | 500 | 1 | 1 | 2 | 9 | PVC | 6 | 3 | 1 | 1 | 3 | 1
Ambiente 15 |  | 1 | 0 | 0 | 1 | 0 | 1 | 5 | Metal | 5 | 2 | 0 | 0 | 2 | 0
Ambiente 16 |  | 1 | 1 | 900 | 2 | 1 | 2 | 10 | PVC | 7 | 4 | 1 | 1 | 4 | 1
Ambiente 17 |  | 0 | 0 | 0 | 0 | 0 | 0 | 0 |  | 0 | 0 | 0 | 0 | 0 | 0
Ambiente 18 |  | 1 | 1 | 1100 | 2 | 1 | 2 | 11 | Metal | 9 | 5 | 1 | 1 | 5 | 1
Total
|  | Rede | [5 empty] | SPDA
Ambiente |  | Quadros | Condulete | Tomadas | Dutos |  | Cabos | Captação | Condulete | Aterra/o | Dutos |  | Cabos
|  | [Un] | [Un] | [Un] | Tipo | [m] | [m] | [Un] | [Un] | [Un] | Tipo | [m] | [m]
Ambiente 1 |  | 1 | 4 | 6 | PVC | 30 | 200 | 1 | 1 | Faz | Metal | 12 | 50
Ambiente 2 |  | 1 | 3 | 4 | PVC | 20 | 120 | 0 | 0 | Não |  | 0 | 0
Ambiente 3 |  | 1 | 2 | 3 | PVC | 15 | 80 | 0 | 0 | Não |  | 0 | 0
Ambiente 4 |  | 1 | 4 | 5 | PVC | 22 | 140 | 1 | 1 | Faz | Metal | 10 | 40
Ambiente 5 |  | 1 | 3 | 4 | PVC | 18 | 110 | 0 | 0 | Não |  | 0 | 0
Ambiente 6 |  | 1 | 2 | 3 | PVC | 12 | 70 | 0 | 0 | Não |  | 0 | 0
Ambiente 7 |  | 1 | 2 | 2 | PVC | 8 | 50 | 0 | 0 | Não |  | 0 | 0
Ambiente 8 |  | 2 | 5 | 7 | PVC | 28 | 180 | 1 | 1 | Faz | Metal | 14 | 60
Ambiente 9 |  | 1 | 3 | 3 | PVC | 10 | 80 | 0 | 0 | Não |  | 0 | 0
Ambiente 10 |  | 1 | 3 | 4 | PVC | 16 | 100 | 0 | 0 | Não |  | 0 | 0
Ambiente 11 |  | 1 | 2 | 2 | PVC | 8 | 60 | 0 | 0 | Não |  | 0 | 0
Ambiente 12 |  | 1 | 2 | 3 | PVC | 12 | 70 | 0 | 0 | Não |  | 0 | 0
Ambiente 13 |  | 2 | 4 | 6 | PVC | 24 | 150 | 1 | 1 | Faz | Metal | 12 | 40
Ambiente 14 |  | 1 | 3 | 4 | PVC | 14 | 90 | 0 | 0 | Não |  | 0 | 0
Ambiente 15 |  | 1 | 3 | 4 | PVC | 18 | 110 | 0 | 0 | Não |  | 0 | 0
Ambiente 16 |  | 1 | 2 | 3 | PVC | 10 | 60 | 0 | 0 | Não |  | 0 | 0
Ambiente 17 |  | 2 | 5 | 7 | PVC | 28 | 180 | 1 | 1 | Faz | Metal | 14 | 60
Ambiente 18 |  | 1 | 2 | 2 | PVC | 8 | 50 | 0 | 0 | Não |  | 0 | 0
Total
|  | Contra incêndio | [6 empty] | Instalações Pressurizadas
Ambiente |  | Reservatório |  | Registros | Válvulas | Dutos |  | Hidrantes | Reservatório |  | Registros | Válvulas | Dutos |  | Regulador
|  | Tipo | [Un] | [Un] | [Un] | Tipo | [m] | [Un] | Tipo | [Un] | [Un] | [Un] | Tipo | [m] | [Un]
Ambiente 1 |  | Torre | 1 | 2 | 2 | Aço | 40 | 1 | Tanque | 0 | 1 | 1 | PVC | 10 | 0
Ambiente 2 |  | Tanque | 0 | 1 | 1 | PVC | 20 | 0 | Torre | 1 | 2 | 2 | Aço | 30 | 1
Ambiente 3 |  | Tanque | 1 | 1 | 1 | PVC | 12 | 0 | Tanque | 0 | 0 | 0 |  | 0 | 0
Ambiente 4 |  | Torre | 1 | 2 | 2 | Aço | 35 | 1 | Tanque | 1 | 1 | 1 | PVC | 15 | 0
Ambiente 5 |  | Tanque | 0 | 1 | 1 | PVC | 10 | 0 |  | 0 | 0 | 0 |  | 0 | 0
Ambiente 6 |  | Torre | 1 | 2 | 2 | Aço | 28 | 1 | Tanque | 0 | 1 | 1 | PVC | 8 | 0
Ambiente 7 |  | Tanque | 0 | 1 | 1 | PVC | 12 | 0 | Torre | 1 | 2 | 2 | Aço | 22 | 1
Ambiente 8 |  | Torre | 1 | 2 | 2 | Aço | 30 | 1 | Tanque | 1 | 1 | 1 | PVC | 10 | 0
Ambiente 9 |  | Tanque | 0 | 1 | 1 | PVC | 9 | 0 |  | 0 | 0 | 0 |  | 0 | 0
Ambiente 10 |  | Torre | 1 | 2 | 2 | Aço | 36 | 1 | Tanque | 1 | 1 | 1 | PVC | 12 | 0
Ambiente 11 |  | Tanque | 0 | 1 | 1 | PVC | 8 | 0 |  | 0 | 0 | 0 |  | 0 | 0
Ambiente 12 |  | Torre | 1 | 2 | 2 | Aço | 28 | 1 | Tanque | 0 | 1 | 1 | PVC | 9 | 0
Ambiente 13 |  |  | 0 | 0 | 0 |  | 0 | 0 |  | 0 | 0 | 0 |  | 0 | 0
Ambiente 14 |  | Tanque | 1 | 1 | 1 | PVC | 16 | 0 | Tanque | 0 | 0 | 0 |  | 0 | 0
Ambiente 15 |  | Tanque | 0 | 1 | 1 | PVC | 10 | 0 |  | 0 | 0 | 0 |  | 0 | 0
Ambiente 16 |  | Torre | 1 | 2 | 2 | Aço | 32 | 1 | Tanque | 1 | 1 | 1 | PVC | 11 | 0
Ambiente 17 |  |  | 0 | 0 | 0 |  | 0 | 0 |  | 0 | 0 | 0 |  | 0 | 0
Ambiente 18 |  | Torre | 1 | 2 | 2 | Aço | 38 | 1 | Tanque | 0 | 1 | 1 | PVC | 13 | 0
Total
|  | Telhados |  |  | Estrutura |  |  |  |  | Telhamento
Ambiente |  | C | L | h | Tipo | L | C | e | A | Tipo | L | C | e
|  | [m] | [m] | [m] |  | [m] | [m] | [m] | [m2] |  | [m] | [m] | [m]
Ambiente 1 |  | 6 | 5 | 1.2 | Madeira | 5 | 6 | 0.2 |  | Cerâmica | 5 | 6 | 0.12
Ambiente 2 |  | 4 | 3.5 | 1 | Metal | 3.5 | 4 | 0.15 |  | Fibra | 3.5 | 4 | 0.08
Ambiente 3 |  | 5 | 4 | 1.1 | Madeira | 4 | 5 | 0.18 |  | Cerâmica | 4 | 5 | 0.12
Ambiente 4 |  | 3.5 | 3 | 0.9 | Metal | 3 | 3.5 | 0.12 |  | Fibra | 3 | 3.5 | 0.08
Ambiente 5 |  | 6.5 | 5.5 | 1.3 | Madeira | 5.5 | 6.5 | 0.22 |  | Cerâmica | 5.5 | 6.5 | 0.14
Ambiente 6 |  | 4.2 | 3.8 | 1 | Metal | 3.8 | 4.2 | 0.15 |  | Fibra | 3.8 | 4.2 | 0.09
Ambiente 7 |  | 5.5 | 4.5 | 1.2 | Madeira | 4.5 | 5.5 | 0.2 |  | Cerâmica | 4.5 | 5.5 | 0.12
Ambiente 8 |  | 3.8 | 3.2 | 1 | Metal | 3.2 | 3.8 | 0.14 |  | Fibra | 3.2 | 3.8 | 0.08
Ambiente 9 |  | 6 | 5 | 1.2 | Madeira | 5 | 6 | 0.2 |  | Cerâmica | 5 | 6 | 0.12
Ambiente 10 |  | 4 | 3.5 | 1 | Metal | 3.5 | 4 | 0.15 |  | Fibra | 3.5 | 4 | 0.08

## Serviços Preliminares
1. | SERVIÇOS PRELIMINARES
1.1 | Limpeza Inicial
Limpeza
A [m²]
1.2 | Implantação de Canteiro de Obra
1.3 | Alocação de Contêineres
1.4 | Alocação de Banheiros Químicos
1.5 | Alocação de Andaimes
1.6 | Interdições no Local da Obra e Adjacências
| Fase | Ambiente |  | Local |  | A [m²]
| Inicial | Ambiente 1 |  | Área externa
| Segurança | Ambiente 2 |  | Corredor principal
Total
1.7 | Remoções | [28 empty] | Recolocações
|  |  |  | Elétrica/SPDA/Rede | [9 empty] | Água Fria/Água Pluvial/Esgoto/Pressurizadas/Contra Incêndio | [8 empty] | Esquadrias |  | Telhados |  |  | Equipamentos/Acessórios |  | Equipamentos/Acessórios
| Ambiente |  |  | Condulete | Tomadas | Interruptor | Luminária | Dutos | Cabos | Captação | Aterra/o | Quadros | Postes | Cavalete | Reservat | Registros | Válvulas | Torneiras | Dutos | Calhas | Caixas | Drenos | Portas | Janelas | Telha | Trama | Tesoura | Item | Qtd | Item | Qtd
|  |  |  | [m] | [Un] | [Un] | [Un] | [m] | [m] | [m] | [m] | [Un] | [Un] | [Un] | [Un] | [Un] | [Un] | [Un] | [m] | [m] | [Un] | [Un] | [m²] | [m²] | [m²] | [m²] | [Un] |  | [Un] |  | [Un]
| Ambiente 1 |  |  | 2 | 6 | 2 | 4 | 12 | 120 | Parcial | 5 | 1 | 0 | 1 | Cisterna | 2 | 1 | 3 | 20 | PVC | 1 | 0 | 2 | 3 | Cerâmica | 12 | 1 | Ar Condicionado | 1
| Ambiente 2 |  |  | 1 | 4 | 1 | 2 | 8 | 80 | Nenhuma | 0 | 1 | 0 | 0 | Nenhum | 1 | 0 | 1 | 8 | Metal | 0 | 1 | 1 | 2 | Fibra | 8 | 0 | Ventilador | 2
Total
1.8 | Demolições
|  |  |  | Piso | Rodapé | Azulejo | Forro | Alvenaria |  | Estrutura
| Ambiente | [6 empty] | Tipo | V | Fundação | Pilar | Viga | Laje
|  |  |  | [m²] | [m] | [m²] | [m²] |  | [m³] | [m³] | [m³] | [m³] | [m³]
| Ambiente 1 |  |  | 12 | 15 | 6 | 8 | Tijolo | 1.2 | 0.5 | 0.1 | 0.2 | 0
| Ambiente 2 |  |  | 10 | 12 | 5 | 6 | Tijolo | 1 | 0.4 | 0.09 | 0.18 | 0
| Ambiente 3 |  |  | 8 | 10 | 4 | 5 | Bloco | 0.8 | 0.3 | 0.08 | 0.15 | 0
| Ambiente 4 |  |  | 9.5 | 11 | 4.5 | 5.5 | Bloco | 0.9 | 0.35 | 0.085 | 0.16 | 0
Total
1.9 | Retiradas e Descarte de Resíduos
Resíduo
| Tipo |  | V
[m³]
Comum
Contaminado
1.10 | Destinação de Resíduos
1.11 | Carga, Manobra e Descarga
1.12 | CTR

## Movimento de Solo
2. | MOVIMENTO de SOLOS
2.1 | Terraplanagem
2.2 | Escavações
| Ambiente | Tipo | i | L | C | h | Lastro | A | V
|  |  | [%] | [m] | [m] | [m] | [m³] | [m²] | [m³]
| Ambiente 1 | Manual | 0 | 5 | 3 | 1.2 | 0 | 15 | 18
| Ambiente 2 | Máquina | 2.5 | 6 | 4 | 1.5 | 0.2 | 24 | 36
| Ambiente 3 | Máquina | 1.5 | 4.5 | 3.5 | 1.3 | 0 | 15.75 | 20.475
| Ambiente 4 | Manual | 0 | 3.5 | 3 | 1 | 0 | 10.5 | 10.5
| Ambiente 5 | Máquina | 2 | 5.5 | 4.2 | 1.4 | 0 | 23.1 | 32.34
Total
2.3 | Aterros e Reaterros
| Ambiente | i | L | C | h | A | V
|  | [%] | [m] | [m] | [m] | [m²] | [m³]
| Ambiente 3 | 1 | 4 | 3 | 0.8 | 12 | 9.6
| Ambiente 4 | 0.5 | 3.5 | 3 | 0.6 | 10.5 | 6.3
| Ambiente 5 | 0.8 | 5.5 | 4.2 | 0.5 | 23.1 | 11.55
Total
2.4 | Enrocamentos
| Ambiente | i | L | C | h | A | V
|  | [%] | [m] | [m] | [m] | [m²] | [m³]
| Ambiente 6 | 0 | 4.2 | 3.8 | 0.6 | 15.96 | 9.576
Total
2.5 | Contenções
| Ambiente | i | L | C | h | A | V
|  | [%] | [m] | [m] | [m] | [m²] | [m³]
| Ambiente 7 | 0 | 6 | 5 | 1.5 | 30 | 45
Total
2.6 | Taludamentos
| Ambiente | i | L | C | h | A | V
|  | [%] | [m] | [m] | [m] | [m²] | [m³]
| Ambiente 8 | 2 | 3.8 | 3.2 | 0.8 | 12.16 | 9.728
Total
2.7 | Nivelamentos e Compactações do Terreno
| Ambiente | i | L | C | h | A | V
|  | [%] | [m] | [m] | [m] | [m²] | [m³]
| Ambiente 1 | 0 | 5 | 3 | 0.1 | 15 | 1.5
| Ambiente 2 | 0.5 | 6 | 4 | 0.15 | 24 | 3.6
| Ambiente 3 | 0 | 4.5 | 3.5 | 0.1 | 15.75 | 1.575
Total
2.8 | Empréstimo de Solo
2.9 | Disposição de Solo
2.10 | Carga, Manobra e Descarga
2.11 | CTR

## Estruturas
3. | ESTRUTURAS
3.1 | Fundações
3.1.1 | Sistema Viga Baldrame
|  | Peça | Seção |  | C | Lastro | Concreto | Ferragem | Estribo | Forma em Madeira
| Ambiente |  | L | h | [5 empty] | L | C | A
|  |  | [m] | [m] | [m] | [m³] | [m³] | [KgF] | [KgF] | [m] | [m] | [m²]
| Ambiente 1 | Viga P1 | 0.3 | 0.5 | 0.2 | 0.15 | 1.2 | 180 | 12 | 2.5 | 0.25
Total
3.1.2 | Estacas e Blocos de Coroamento
|  | Peça | Valores por Peça |  |  | Valores Totais |  |  |  | Forma em Madeira
| Ambiente |  | L | h | C | Lastro | Concreto | Ferragem | Estribo | L | C | A Tot
|  |  | [m] | [m] | [m] | [m³] | [m³] | [KgF] | [KgF] | [m] | [m] | [m²]
| Ambiente 1 | Pilar P1 | 0.3 | 3 | 0.3 | 0.27 | 0.9 | 60 | 6 | 2 | 0.2
Total
3.1.3 | Estacas
|  | Peça | Valores por Peça |  |  | Valores Totais |  |  |  | Forma em Madeira
| Ambiente |  | L | h | C | Lastro | Concreto | Ferragem | Estribo | L | C | A Tot
|  |  | [m] | [m] | [m] | [m³] | [m³] | [KgF] | [KgF] | [m] | [m] | [m²]
| Ambiente 2 | Viga V1 | 4 | 0.4 | 0.2 | 1.6 | 0.9 | 120 | 8 | 3 | 0.3
Total
3.1.4 | Sapatas Isoladas
|  | Peça | Valores por Peça |  |  | Valores Totais |  |  |  | Forma em Madeira
| Ambiente |  | L | h | C | Lastro | Concreto | Ferragem | Estribo | L | C | A Tot
|  |  | [m] | [m] | [m] | [m³] | [m³] | [KgF] | [KgF] | [m] | [m] | [m²]
| Ambiente 3 | Laje L1 | 5 | 0.12 | 4 | 0.6 | 20 | 250 | 0 | 4.5 | 0.5
Total
3.1.5 | Radier
|  | Peça | Valores por Peça |  |  | Valores Totais |  |  |  | Forma em Madeira
| Ambiente |  | L | h | C | Lastro | Concreto | Ferragem | Estribo | L | C | A Tot
|  |  | [m] | [m] | [m] | [m³] | [m³] | [KgF] | [KgF] | [m] | [m] | [m²]
| Ambiente 4 | Baldrame B1 | 2.5 | 0.5 | 0.3 | 0.4 | 1.8 | 90 | 10 | 1.8 | 0.2
Total
3.1.6 | Sistema Sapata Corrida
|  | Peça | Valores por Peça |  |  | Valores Totais |  |  |  | Forma em Madeira
| Ambiente |  | L | h | C | Lastro | Concreto | Ferragem | Estribo | L | C | A Tot
|  |  | [m] | [m] | [m] | [m³] | [m³] | [KgF] | [KgF] | [m] | [m] | [m²]
| Ambiente 5 | Pilar P2 | 0.25 | 3 | 0.25 | 0.16 | 0.75 | 55 | 5 | 2 | 0.2
Total
3.2 | Superestrutura em Concreto
3.2.1 | Pilares
|  | Peça | L | h | C | Concreto | Ferragem | Estribo | Forma em Madeira
| Ambiente | [7 empty] | C | L | A | Janela Lança/o
|  |  | [m] | [m] | [m] | [m³] | [KgF] | [KgF] | [m] | [m] | [m²] | [m]
| Ambiente 6 | Viga V2 | 4 | 0.35 | 0.2 | 1.4 | 110 | 9 | 0.3 | 3 |  | 0.5
Total
3.2.2 | Vigas
|  | Peça | L | h | C | Concreto | Ferragem | Estribo | Forma em Madeira
| Ambiente | [7 empty] | C | L | A | Janela Lança/o
|  |  | [m] | [m] | [m] | [m³] | [KgF] | [KgF] | [m] | [m] | [m²] | [m]
| Ambiente 7 | Viga V3 | 3.5 | 0.3 | 0.18 | 1 | 95 | 8 | 0.28 | 2.8 |  | 0.45
Total
3.2.3 | Lajes
|  | Peça | L | h | C | Concreto | Ferragem | Estribo | Forma em Madeira
| Ambiente | [7 empty] | C | L | A | Janela Lança/o
|  |  | [m] | [m] | [m] | [m³] | [KgF] | [KgF] | [m] | [m] | [m²] | [m]
| Ambiente 8 | Pilar P3 | 0.3 | 3.2 | 0.3 | 0.9 | 140 | 12 | 0.25 | 2.5 |  | 0
Total
3.2.4 | Paredes de Contenção
|  | Peça | L | h | C | Concreto | Ferragem | Estribo | Forma em Madeira
| Ambiente | [7 empty] | C | L | A | Janela Lança/o
|  |  | [m] | [m] | [m] | [m³] | [KgF] | [KgF] | [m] | [m] | [m²] | [m]
| Ambiente 9 | Laje L2 | 6 | 0.12 | 5 | 30 | 360 | 0 | 0.5 | 5 |  | 0
Total
3.2.5 | Bloco Estrutural
|  | Peça | L | h | C | Concreto | Ferragem | Estribo | Forma em Madeira
| Ambiente | [7 empty] | C | L | A | Janela Lança/o
|  |  | [m] | [m] | [m] | [m³] | [KgF] | [KgF] | [m] | [m] | [m²] | [m]
| Ambiente 10 | Viga V4 | 4.2 | 0.4 | 0.22 | 2 | 150 | 11 | 0.3 | 3.2 |  | 0.6
Total
3.2.6 | Placa
|  | Peça | L | h | C | Concreto | Ferragem | Estribo | Forma em Madeira
| Ambiente | [7 empty] | C | L | A | Janela Lança/o
|  |  | [m] | [m] | [m] | [m³] | [KgF] | [KgF] | [m] | [m] | [m²] | [m]
| Ambiente 11 | Pilar P4 | 0.35 | 3 | 0.35 | 0.4 | 80 | 7 | 0.35 | 2.6 |  | 0
Total
3.2.7 | Passarelas
|  | Peça | L | h | C | Concreto | Ferragem | Estribo | Forma em Madeira
| Ambiente | [7 empty] | C | L | A | Janela Lança/o
|  |  | [m] | [m] | [m] | [m³] | [KgF] | [KgF] | [m] | [m] | [m²] | [m]
| Ambiente 12 | Viga V5 | 5 | 0.45 | 0.25 | 2.8 | 200 | 14 | 0.4 | 4 |  | 0.55
Total
3.2.8 | Escadas
|  | Local | Peça | C [m] | L [m] | h [m] | e [m] | Pisada |  |  |  | Espelho |  |  |  | Parede de Contenção |  |  |  |  | Guia Balizamento |  | Armação |  | Forma em Madeira
| Ambiente | [6 empty] | C | A | Concreto | Bocel | h [m] | A | Concreto | i | L | h | C | A | Concreto | L | h | Ferragem | Estribo | h | C | A
[8 empty] | [m] | [m²] | [m³] | [m] |  | [m²] | [m³] | [%] | [m] | [m] | [m] | [m²] | [m³] | [m] | [m] | [KgF] | [KgF] | [m] | [m] | [m²]
3.2.9 | Pórticos
|  | Peça | L | h | C | Concreto | Ferragem | Estribo | Forma em Madeira
| Ambiente | [7 empty] | C | L | A | Janela Lança/o
|  |  | [m] | [m] | [m] | [m³] | [KgF] | [KgF] | [m] | [m] | [m²] | [m]
| Ambiente 13 | Laje L3 | 5.5 | 0.12 | 4.5 | 26 | 300 | 0 | 0.45 | 4.5 |  | 0
Total
3.2.10 | Bermas
|  | Peça | L | h | C | Concreto | Ferragem | Estribo | Forma em Madeira
| Ambiente | [7 empty] | C | L | A | Janela Lança/o
|  |  | [m] | [m] | [m] | [m³] | [KgF] | [KgF] | [m] | [m] | [m²] | [m]
| Ambiente 14 | Pilar P5 | 0.28 | 3.2 | 0.28 | 0.35 | 70 | 6.5 | 0.25 | 2.2 |  | 0
Total
3.2.11 | Recuperação de Estruturas em Concreto
|  | Peça | L | h | C | Concreto | Ferragem | Estribo | Forma em Madeira
| Ambiente | [7 empty] | C | L | A | Janela Lança/o
|  |  | [m] | [m] | [m] | [m³] | [KgF] | [KgF] | [m] | [m] | [m²] | [m]
| Ambiente 15 | Viga V6 | 4.8 | 0.4 | 0.22 | 2.2 | 160 | 12 | 0.32 | 3.6 |  | 0.5
Total
3.3 | Estruturas Metálicas
3.3.1 | Pilares
|  | Peça | h | Perfil | Seção |  | Peso | Elastômero | Equipamento de apoio
| Ambiente |  |  |  | L | C |  |  | h | C | e | A | Peso
|  |  | [m] |  | [m] | [m] | [KgF] | [m²] | [m] | [m] | [m] | [m²] | [KgF]
| Ambiente 16 | Perfil PR1 | 0.5 | 2.5 | 0.12 | 0.08 | 25 | 0.02 | 0.2 | 0.3 | 0.01 | 0.06 | 5
Total
3.3.2 | Vigas
|  | Peça | h | Perfil | Seção |  | Peso | Elastômero | Equipamento de apoio
| Ambiente |  |  |  | L | C |  |  | h | C | e | A | Peso
|  |  | [m] |  | [m] | [m] | [KgF] | [m²] | [m] | [m] | [m] | [m²] | [KgF]
| Ambiente 17 | Perfil PR2 | 0.45 | 2 | 0.1 | 0.06 | 18 | 0.015 | 0.15 | 0.25 | 0.01 | 0.04 | 3
Total
3.3.3 | Lajes
|  | Peça | h | Perfil | Seção |  | Peso | Elastômero | Equipamento de apoio
| Ambiente |  |  |  | L | C |  |  | h | C | e | A | Peso
|  |  | [m] |  | [m] | [m] | [KgF] | [m²] | [m] | [m] | [m] | [m²] | [KgF]
| Ambiente 18 | Perfil PR3 | 0.6 | 3 | 0.14 | 0.09 | 30 | 0.03 | 0.25 | 0.35 | 0.02 | 0.08 | 6
Total
3.3.4 | Passarelas
|  | Peça | h | Perfil | Seção |  | Peso | Elastômero | Equipamento de apoio
| Ambiente |  |  |  | L | C |  |  | h | C | e | A | Peso
|  |  | [m] |  | [m] | [m] | [KgF] | [m²] | [m] | [m] | [m] | [m²] | [KgF]
| Ambiente 1 | Perfil PR4 | 0.4 | 1.8 | 0.09 | 0.05 | 15 | 0.012 | 0.12 | 0.2 | 0.01 | 0.03 | 2.5
Total
3.3.5 | Escadas
|  | Peça | h | Perfil | Seção |  | Peso | Elastômero | Equipamento de apoio
| Ambiente |  |  |  | L | C |  |  | h | C | e | A | Peso
|  |  | [m] |  | [m] | [m] | [KgF] | [m²] | [m] | [m] | [m] | [m²] | [KgF]
| Ambiente 2 | Perfil PR5 | 0.55 | 2.6 | 0.11 | 0.07 | 22 | 0.02 | 0.18 | 0.28 | 0.015 | 0.05 | 4
Total
3.3.6 | Pórticos
|  | Peça | h | Perfil | Seção |  | Peso | Elastômero | Equipamento de apoio
| Ambiente |  |  |  | L | C |  |  | h | C | e | A | Peso
|  |  | [m] |  | [m] | [m] | [KgF] | [m²] | [m] | [m] | [m] | [m²] | [KgF]
| Ambiente 3 | Perfil PR6 | 0.48 | 2.2 | 0.1 | 0.06 | 19 | 0.018 | 0.16 | 0.26 | 0.012 | 0.045 | 3.5
Total
3.3.7 | Para-Balas
|  | Peça | h | Perfil | Seção |  | Peso | Elastômero | Equipamento de apoio
| Ambiente |  |  |  | L | C |  |  | h | C | e | A | Peso
|  |  | [m] |  | [m] | [m] | [KgF] | [m²] | [m] | [m] | [m] | [m²] | [KgF]
| Ambiente 4 | Perfil PR7 | 0.52 | 2.4 | 0.105 | 0.065 | 21 | 0.019 | 0.17 | 0.27 | 0.013 | 0.048 | 3.8
Total
3.3.8 | Recuperação de Estruturas Metálicas
|  | Peça | h | Perfil | Seção |  | Peso | Elastômero | Equipamento de apoio
| Ambiente |  |  |  | L | C |  |  | h | C | e | A | Peso
|  |  | [m] |  | [m] | [m] | [KgF] | [m²] | [m] | [m] | [m] | [m²] | [KgF]
| Ambiente 5 | Perfil PR8 | 0.46 | 2.1 | 0.095 | 0.055 | 17 | 0.014 | 0.14 | 0.22 | 0.011 | 0.035 | 3
Total
3.4 | Estruturas em Madeira
|  | Estrutura | [7 empty] | Telhamento
|  | Peça | Tipo | Qtd | C tot | Seção |  |  | Peso | Peça | Tipo | Dimensões |  |  | A |  | i
| Ambiente |  |  |  |  | Base | h /L | e |  |  |  | L | h | e | proj | real
[5 empty] | [m] | [cm] | [cm] | [cm] | [KgF] |  |  | [cm] | [cm] | [cm] | [m²] | [m²] | [%]
| Ambiente 6 | Perfil PR9 | 0.58 | 2.9 | 0.13 | 0.085 | 28 | 0.025 | 0.22 | 0.33 | 0.02 | 0.072 | 5.5
Total

## Alvenarias
4. | ALVENARIAS
4.1 | Painéis
|  | Painéis em Alvenaria | [5 empty] | Painéis em Gesso Acartonado | [5 empty] | Painéis Cobogó ou em Blocos de Vidro
| Ambiente | Peça | C | L | h | Vãos | A | Peça | C | L | h | Vãos | A | Peça | C | L | h | Vãos | A
|  |  | [m] | [m] | [m] | [m²] | [m²] |  | [m] | [m] | [m] | [m²] | [m²] |  | [m] | [m] | [m] | [m²] | [m²]
Total
4.2 | Vergas e Contra Vergas
| Ambiente | Peça | Qtd |  | L | C | h | Engasta/o | Concreto | Ferragem
|  |  | Verga | C Verga | [m] | [m] | [m] | [m] | [m³] | [KgF]
Total
4.3 | Guias, Calçadas e Passeios
|  | Guias |  |  |  |  | Calçadas e passeios
| Ambiente | Local | L | h | C | Concreto | Local | L | h | e | C | A | Concreto
|  |  | [m] | [m] | [m] | [m³] |  | [m] | [m] | [m] | [m] | [m²] | [m³]
Total
4.4 | Rampas, Patamares e Passarelas
|  |  | Dimensões |  |  |  |  | Piso |  |  | Parede de Contenção |  |  |  |  | Guia Balizamento |  | Armação |  | Forma em Madeira
| Ambiente | Local | C Proj | C Real | L | h | i | e | A | Concreto | L | h | C | A | Concreto | L | h | Ferragem | Estribo | h | C | A
|  |  | [m] | [m] | [m] | [m] | [%] | [m] | [m²] | [m³] | [m] | [m] | [m] | [m²] | [m³] | [m] | [m] | [KgF] | [KgF] | [m] | [m] | [m²]
4.5 | Pavimentos
| Ambiente | Local
4.6 | Cercamentos
|  | Local | Peça | Material de Fechamento |  |  | Mourões |  |  | Esticador |  |  | Concertina
| Ambiente |  |  | C | h | A | Qtd | C | h | Qtd | C | h [m] | C
|  |  |  | [m] | [m] | [m²] |  | [m] | [m] |  | [m] |  | [m]
Total
4.7 | Regularização de Superfícies Verticais
|  |  | Apicoamento | Material de Fechamento A: Chapisco; Mourões h: Emboço para Pintura | Emboço para Revestimento
| Ambiente | Local | h | C | A | h | C | A | h | C | A | h | C | A
|  |  | [m] | [m] | [m²] | [m] | [m] | [m²] | [m] | [m] | [m²] | [m] | [m] | [m²]
Total
4.8 | Regularização de Superfícies Horizontais
|  |  | Lastros | Mourões Qtd: Contrapisos | Juntas de Dilatação
| Ambiente | Local | L | C | e | V | L | e | C | V | Ferragem | L | h | C
|  |  | [m] | [m] | [m] | [m³] | [m] | [m] | [m] | [m³] | [KgF] | [m] | [m] | [m]
4.9 | Juntas de Dilatação
Juntas de Dilatação
| Ambiente | Local | Lastros L: L; Lastros C: h; Lastros e: C
|  |  | [m] | [m] | [m]
4.10 | Impermeabilização
|  |  | Lastros L: Estruturas; Contrapisos C: Pisos |  |  |  | Paredes
|  | Local | Peça | Qtd | Seção |  |  | ATot | Seção |  |  |  | ATot | Seção |  |  |  | ATot
| Ambiente |  |  |  | C | L | h |  | C | L | h | Per |  | C | L | h | Per
[5 empty] | [m] | [m] | [m] | [m²] | [m] | [m] | [m] | [m] | [m²] | [m] | [m] | [m] | [m] | [m²]
Total

## Acabamentos
| Pisos | [6 empty] | Soleiras |  |  |  | Rodapés
| Tipo | Dimensões |  |  |  | Placa Cerâmica |  | Tipo | Dimensões |  |  | Tipo | Dimensões
Ambiente |  | e | C | L | A | C | L |  | e | C | L |  | h | C | L | A
|  | [m] | [m] | [m] | [m²] | [m] | [m] |  | [m] | [m] | [m] |  | [m] | [m] | [m] | [m²]
Ambiente 1 | Cerâmica | 0.01 | 0.3 | 0.3 | 9 | 0.3 | 0.3 | Granito | 0.02 | 0.1 | 0.9 | PVC | 0.08 | 0.01 | 3 | 0.24
Ambiente 2 | Porcelanato | 0.01 | 0.6 | 0.6 | 36 | 0.6 | 0.6 | Alvenaria | 0.02 | 0.12 | 1 | Madeira | 0.1 | 0.02 | 4 | 0.4
Total
| Azulejos e Rodabancas | [6 empty] | Peitoris |  |  |  | Forros
Ambiente | Tipo | Dimensões |  |  |  | Placa |  | Tipo | Dimensões |  |  | Tipo | Dimensões |  |  | Placa
|  | e | h | CTot | A | L | C |  | e | L | C |  | L | C | A | L | C
|  | [m] | [m] | [m] | [m²] | [m] | [m] |  | [m] | [m] | [m] |  | [m] | [m] | [m²] | [m] | [m]
Ambiente 1 | Cerâmica | 0.01 | 0.2 | 0.3 | 6 | 0.3 | 0.2 | Concreto | 0.02 | 0.5 | 1.2 | Drywall | 2.4 | 1.2 | 2.88 | 1.2 | 0.6
Total
Ambiente | Emassamento |  |  |  | Lixamento |  |  |  | Selamento |  |  |  | Pintura Acrílica |  |  |  | Pintura Esmalte
| h | Per | A [m²] |  | h | Per | A [m²] |  | h | Per | A [m²] |  | A [m²] |  |  |  | A [m²]
| [m] | [m] | Parede | Teto | [m] | [m] | Parede | Teto | [m] | [m] | Parede | Teto | Parede | Teto | Piso | Pilar | Portas | Janelas | Grades
Ambiente 1 | 0.02 | 15 | 30 | 20 | 0.005 | 10 | 30 | 20 | 0.003 | 5 | 30 | 20 | 30 | 20 | 0 | 5 | 6 | 4 | 2
Total
| Portas e Alçapões | [5 empty] | Janelas e Visores | [5 empty] | Telas |  |  |  | Vidros |  |  |  | Venezianas Industriais |  |  |  |  | Protetores de Canto |  |  | Protetores de Parede |  |  | Grades
Ambiente | P/A | Qtd | L | h | e | A | J/V | Qtd | L | h | e | A | L | h | Qtd | A [m2] | L | h | Qtd | A [m2] | Peça | L | h | Qtd | A [m2] | L | e | C | L | e | C | Tipo | A | Malha | e | Afastamento [cm]
|  |  | [cm] | [cm] | [cm] | [m2] |  |  | [cm] | [cm] | [cm] | [m2] | [cm] | [cm] |  |  | [cm] | [cm] |  |  |  | [cm] | [cm] |  |  | [cm] | [mm] | [m] | [cm] | [mm] | [m] |  | [m2] | [cm] | [mm] | Janela | Alvenaria
Ambiente 1 | P1 | 2 | 0.9 | 2.1 | 0.04 | 3.78 | J1 | 2 | 1.2 | 1 | 0.04 | 2.4 | 1 | 1 | 1 | 1 | 1.2 | 1 | 2 | 2.4 | V1 | 1 | 0.8 | 1 | 0.8 | 0.2 | 0.02 | 0.01 | 2 | 0.03 | 0.02 | Aço | 10 | 10x10 | 0.02 | 0.15 | 0.1
Total
| Acessórios | [5 empty] | Barras de Apoio | e: Corrimãos e Guarda-Corpos
Ambiente | Bacias Sanitárias | Mictórios | Lavatórios | Cubas | Tanques | Torneiras | Qtd | C | ø | h Piso | Qtd | C | ø | h Piso
[8 empty] | [m] | [mm] | [m] |  | [m] | [mm] | [m]
Ambiente 1 | 2 | 0 | 2 | 1 | 1 | 5 | 2 | 1.2 | 0.03 | 0.8 | 1 | 2.5 | 0.04 | 0.9
Total
| Bancadas e Pias | [6 empty] | A: Divisórias |  |  |  |  | Boxes
Ambiente | Dimensões |  | Tampo |  |  | Frontão |  | L: Saia; A: Tipo; Telas L: Qtd; Telas h: Peça |  | Portas |  |  | Tipo | Qtd | Peça
| A | h | L | C | e | L | C | e | L | C | e |  |  | C | h | A | L | h | A |  |  | L | C | e | Sobreposição | A
| [m²] | [m] | [m] | [m] | [m] | [m] | [m] | [m] | [m] | [m] | [m] |  |  | [m] | [m] | [m²] | [m] | [m] | [m²] |  |  | [cm] | [cm] | [mm] | [cm] | [m²]
Ambiente 1 | 1.2 | 0.9 | 1.2 | 0.6 | 0.03 | 1.2 | 0.2 | 0.02 | 1.2 | 0.6 | 0.02 | PVC | 2 | 0.6 | 2 | 1.2 | 0.8 | 2.1 | 1.68 | Vidro | 1 | 0.8 | 0.9 | 0.01 | 0.05 | 0.72
Total
Mobiliário
Ambiente | Dimensões A: Tipo; Dimensões h: Dimensões [m]; Tampo e: A
|  | h | L | C | [m²]
Ambiente 1 | Dimensões A: Balcão; Dimensões h: 0.9; Tampo L: 1.2; Tampo C: 0.6; Tampo e: 0.72
Total

## Inst Elétricas
CIRCUITOS AÉREOS
|  | Cabeamentos | [7 empty] | Postes |  | Cruzetas |  | Suportes |  | Isoladores
Local | Circuito | Qtd Cabos | C [m] / A [mm²] | [6 empty] | ø | C | L | C | L | C | ø | C
|  |  | 1.5 | 2.5 | 4 | 10 | 16 | 25 | 100 | [m] | [m] | [m] | [m] | [m] | [m] | [m] | [m]
Total
CIRCUITOS SUBTERRÂNEOS
Eletroduto
|  | Cabeamento | [7 empty] | Metálico |  | Corrugado |  | PVC Liso
Local | Circuito | Qtd Cabos | C [m] / A [mm²] | [6 empty] | DN | C | DN | C | DN | C
|  |  | 1.5 | 2.5 | 4 | 10 | 16 | 25 | 100 | [mm] | [m] | [mm] | [m] | [mm] | [m]
Total
CIRCUITOS INTERNOS
|  | Quadros de Energia |  |  |  |  | Cabeamentos |  |  |  |  | Dutos | [21 empty] | Aterramento
Local | Circuito | Tipo | Qtd Disjuntores |  |  |  | A [mm²] |  |  |  |  | Eletrocalha |  |  |  |  | Eletroduto | [16 empty] | Haste |  |  | Caixa Inspeção
[7 empty] | 1.5 | 2.5 | 4 | 10 | 16 | L | h | C | Septo Elétrica | Septo Lógica | DN | C | Conduletes | [8 empty] | Tomadas |  | Interruptores |  | Luminárias |  | DN | C | Qtd | Qtd | DN | h
[7 empty] | C [m] | C [m] | C [m] | C [m] | C [m] | [cm] | [cm] | [m] | [cm] | [cm] | [mm] | [m] | B | C | E | LL | LR | LB | TB | T | X | Tipo | Qtd | Tipo | Qtd | Tipo | Qtd | [pol] | [m] |  |  | [pol] | [mm]
Total

## Inst de Telefonia e Rede
|  | Quadros de Rede |  | Cabeamentos |  |  |  |  | Dutos | [17 empty] | Aterramento
| Circuito | Tipo | Qtd | Rede | Patch Cord | Câmera | TV | Telefonia | Eletrocalha |  |  | Septo |  | Eletroduto | [12 empty] | Haste |  |  | Caixa Inspeção
Local | [8 empty] | L | h | C | Elétrica | Lógica | DN | C | Conduletes | [8 empty] | Tomadas |  | DN | C | Qtd | Qtd | DN | h
|  |  |  | C [m] | C [m] | C [m] | C [m] | C [m] | [cm] | [cm] | [m] | [cm] | [cm] | [mm] | [m] | B | C | E | LL | LR | LB | TB | T | X | RJ 45 | Keystone | [pol] | [m] |  |  | [pol] | [mm]
Total

## Inst Mecânicas
| Ar Condicionado | [5 empty] | Ventilador |  | Exaustor
| Qtd | Pot | Mat Complementar |  |  |  | Qtd | Tipo | Qtd | Tipo
|  |  | Dutos |  | Cabo Elétrico | Gás Refrig
Ambiente |  |  | Refrig | Dreno
|  | [BTU] | [m] | [m] | [KgF] | [m]
Total

## Inst Pressurizadas
Circuito | Gás Pressurizado | [15 empty] | Conexões
| Dutos |  |  | Reguladores |  |  |  |  | Válvulas |  |  | Registros |  |  | Reservatórios |  | Tipo | Joelhos |  | Curva | Luvas |  | Tês |  | Junções
| DN | h | C | DN | Qtd | Tipo | Redução Pressão |  | DN | Qtd | Tipo | DN | Qtd | Tipo | Qtd | Tipo |  | 90° | 45° | 90° | Simples | Redução | Simples | Redução | 45° | Redução
| [mm] | [cm] | [m] | [mm] |  |  | de | para | [mm] |  |  | [mm] |  |  |  |  | DN
Total

## Inst de Segurança
| Terminais |  |  |  | Captação |  |  |  |  | Equalização |  | Aterramento
| Qtd | Dimensões |  |  | Barra | Cordoalha | Duto | Terminal Compressão | Fixação | Cordoalha | Grampo | Haste |  |  | Caixa Inspeção
Ambiente |  | L | e | C | [7 empty] | DN | C | Qtd | Qtd | DN | h
|  | [pol] | [pol] | [mm] | [m] | [m] | [m] |  |  |  |  | [pol] | [m] |  |  | [pol] | [mm]
Total
[6 empty] | Hidrantes | [13 empty] | Conexões
| Extintores Portáteis |  |  |  |  | Qtd | Dimensões |  |  | Visor |  |  | Duto de Contra Incêndio |  |  | Registro |  | Válvula |  | Tipo | Joelhos |  | Curva | Luvas |  | Tês |  | Junções
Ambiente | Local | Tipo | Peso | Cpcd Extint Mín | Qtd |  | L | Prof | h | L | e | C | DN | h | C | DN | Qtd | DN | Qtd |  | 90° | 45° | 90° | Simples | Redução | Simples | Redução | 45° | Redução
|  |  | [KgF] |  |  |  | [cm] | [cm] | [cm] | [cm] | [mm] | [cm] | [pol] | [cm] | [m] | [pol] |  | [pol] |  | DN
Total

## Comunicações Ambientais
| Plaquetas | [8 empty] | Sinalização de Via
Ambiente | Local | Saída | Extintor | Quadro Força | Hidrante | Alarme | Proibido Fumar | Perigo Inflamável | Risco Explosão | Contra Mão | Curva Direita | Curva Esquerda | 40 Km/h | Pare
Total

## Paisagismos
Ambiente | Local

## Instalacoes
Instalações Elétricas - Local

## Comunicacoes
Ambiente | Local | Extintor